## Zadanie nr 1
Numer postępowania: DZP.26.6.2026.ZO.D
Zadanie nr 1
Homogenizator ultradźwiękowy laboratoryjny z wyposażeniem jak w katalogu Hielscher Ultrasonics GmbH lub produkt równoważny |  | jedn. miary | ilość | Producent oraz oferowany nr kat. | podatek VAT w % | wartość netto | wartość brutto
1 | Homogenizator ultradźwiękowy laboratoryjny UP 400St (Hielscher Ultrasonics GmbH): • homogenizator ultradźwiekowy do pracy na statywie, • przeznaczony do precyzyjnej sonifikacji próbek ciekłych (homogenizacji, emulgacji, rozbijania komórek), • urządzenie zapewniające sonifikację próbek ciekłych o objętości od 5ml do 4000ml, • możliwość pracy ciągłej 24/7 przy pełnej mocy wyjściowej i przy pełnym obciążeniu urządzenia oraz monitorowaniem parametrów w czasie rzeczywistym, • moc urządzenia co najmniej 400 W, • urządzenie posiadające funkcje automatycznego wykrywania i dostosowywania optymalnej częstotliwości roboczej, regulację amplitudy od 20 do 100%, regulację pulsu od 0 do 100%, • możliwość zaprogramowania parametrów pracy, • homogenizator posiadający funkcje zabezpieczającą przed pracą na sucho, • urządzenie posiadające wbudowany czujnik temperatury umożliwiający bezpośredni pomiar i monitorowanie temperatury próbki podczas pracy urządzenia, • zasilanie urządzenia 230 V, • wymagana możliwość konfiguracji urządzenia z kompatybilnymi sonotrodami od 3 do 40 mm oraz celami przepływowymi, • obsługa w języku polskim, • wbudowany wyświetlacz parametrów pracy urządzenia umożliwiający cyfrowe sterowanie i kontrolę urządzenia, • wbudowany port sieci LAN i/lub sieci FLASH umożliwiający rejestrowanie danych (do 32GB) bez konieczności podłączenia do komputera, możliwość zapisu danych amplitudy, czasu, mocy i temperatury na karcie SD. | sztuka | 1
2 | Sonotroda z kołnierzem S24d14D (Hielscher Ultrasonics GmbH): • sonotroda kompatybilna do homogenizatora ultradźwiękowego laboratoryjnego z poz. 1, • wykonana z tytanu, • średnica ok. 14 mm i długość ok. 100 mm, • gwint zewnętrzny M10x1 • umożliwiająca sonifikację próbki ciekłej o objętości od 50 do 1000ml, • autoklawowalna. | sztuka | 1
3 | Statyw do homogenizatora ultradźwiękowego ST1-16 (Hielscher Ultrasonics GmbH): • statyw kompatybilny do homogenizatora ultradźwiękowego laboratoryjnego z poz. 1, umożliwiający stabilne mocowanie urządzenia podczas długotrwałej pracy, • złączka mocowania do homogenizatora, • wykonany w całości ze stali nierdzewnej, • długość podstawy od 250 mm do 350 mm, • szerokość podstawy od 150 mm do 200 mm, • wysokość od 450 mm do 600 mm. | sztuka | 1
RAZEM